## Sheet1
Designator | Value | Quantity | Size | Description
R1, R2 | 1K | 2 | 0603 | RES 1K OHM 1/10W 1% 0603 SMD
R3 | 88.7K | 1 | 0603 | RES SMD 88.7K OHM 1% 1/10W 0603
R4, R5 | 22.1K | 2 | 0603 | RES SMD 22.1K OHM 1% 1/10W 0603
R6 | 5.76K | 1 | 0603 | RES SMD 5.76K OHM 1% 1/10W 0603
R7 | 43.7K | 1 | 0603 | RES 43.7K OHM 0.1% 1/10W 0603
R8 | 30.1K | 1 | 0603 | RES SMD 30.1K OHM 1% 1/10W 0603
R9 | 3K | 1 | 0603 | RES 3K OHM 1/10W 1% 0603 SMD
R10, R11, R12, R13, R14 | 47 | 5 | 0603 | RES SMD 47 OHM 5% 1/10W 0603
R15, R16 | 2.7K | 2 | 0603 | RES SMD 2.7K OHM 1% 1/10W 0603
C1, C3 | 10uF | 2 | 1206 | CAP CER 10UF 50V 10% X7R 1206
C2 | 220uF | 1 | SMD | CAP ALUM 220UF 20% 50V SMD
C4, C5, C10, C16, C17, C18, C19, C21 | 0.1uF | 8 | SMD | CAP CER 0.1UF 50V 10% X7R 0603
C6, C11 | 10uF | 2 | 0603 | CAP CER 10UF 25V X5R 0603
C7, C13 | 10nF | 2 | 0603 | CAP CER 10000PF 25V 10% X7R 0603
C8, C9, C12, C15, C20 | 1uF | 5 | 0603 | CAP CER 1UF 25V X5R 0603
C14 | 16pF | 1 | 0603 | CAP CER 16PF 50V C0G/NP0 0603
D1, D2 | LED GRN | 2 | 0603 | LED 1.6X0.8MM 568NM GRN CLR SMD
D3 | LED RED | 1 | 0603 | LED 1.6X0.8MM 625NM RED CLR SMD
J1 | XT30 Male | 1
J2 | XT30 Female | 1
J3, J4 | Picoblade 4pos | 2
L1 | 5.6uH | 1
MTI1 | MTI Carrier Socket | 1
P1, P2 | Portenta High-density Header Receptacles | 2
P3, P4 | Portenta MKR Headers | 2
P5 | 2x6 2.54mm Header | 1
S1 | Slide Switch | 1
U1 | Buck Converter | 1
U2 | Autoswitch Power Mux | 1
U3 | LDO | 1
U4 | ADC | 1